## 检查项
DSNCheck 原理图检查项（微信图片识别）
根据 D:\GPTPRJ\DSNCheck 目录下两张微信图片整理；文字按图片转录，来源图片列用于追溯。
编号 | 检查项 | 设计关注点 / 判定依据
CI4.1 | 整个模块的电源输入滤波电容是否放置？ | 防止出现电源回路一侧滤波电源也没有的情况。一次电源放置两个10uF瓷片电容串联，模拟电源放置一个1uF+0.1uF并联，数字电源放置两个22uF钽电容串联。
CI4.5 | 电源监控信号/功能，是否不会影响正常的电源上电时序？ | 当PGOOD信号被使用于控制后面时序的电源上电时，应注意其不会被潜在的钳位电路（如逻辑芯片的IO脚）钳到地，从而无法控制后续时序的电源上电。PGOOD信号的连接关系需十分谨慎。
CI5.1 | BUS形式连接的总线（控制总线、地址总线、数据总线），各管脚和Net的连接是否正确（无漏接、乱序/错位）？ | 控制、地址、数据线有大量信号，漏接、乱序、错位后会导致总线访问出错。该类型错误低级但不易发现。
CI5.6 | CPU下载模式开关的状态建立，是否早于复位完成？ | CPU的下载模式开关状态建立时间过慢，会导致上电复位结束后BootLoader运行无法识别到有效的下载模式，设计时需评估两者的时间，确保下载状态在复位完成前建立。下载模式开关信号推荐不经过SRA型FPGA处理。
CI7.1 | 通讯端口的终端匹配电阻配置是否符合总线要求？ | 终端电阻用于减少传输通路中特征阻抗变化引起的反射，改善信号质量、防止误码。终端电阻的阻值应和传输电缆的特征阻抗一致，并联后等效负载不超过总线最大负荷，位置一般在最远的接收端；针对某些需求，还可能采用并联或端接（RS-422/485）、分裂端接（RS-485/CAN）等形式。在短距离或低速率时，可以不配置终端匹配电阻；具体可见各CBB使用指南和总线规范。例如：RS-422一般采用接收端等效100Ω（并联端接），RS-485一般采用双端120Ω，CAN一般采用双端120Ω等。
CI8.1 | 离散量输出电路带感性负载（继电器线圈，电磁阀线圈等）时，是否设计有续流二极管？ | 避免感性负载切断时电流断续引起的电压尖峰。
CI8.4 | 继电器触点开关是否采用了解决释放电弧的措施，如RC放电回路？ | 避免损坏继电器触点和引起电磁干扰。
CI9.1 | 热电阻、热电偶等放大倍数超过30倍的信号调理电路，所用滤波电容是否为1类瓷介？ | 2类瓷介电容等具有压电效应，承受振动应力时可产生mV级干扰信号，与热电偶等mV级信号相当，容易引起信号采集跳动超差。
CI9.3 | 频率等沿有效信号调理电路的最终输出是否采用了施密特触发器（54xxx14）进行整形？ | 比较器输出信号上升沿较缓，不满足FPGA/CPU对输入信号的上升时间要求。过窄上升沿的周期性信号存在损坏FPGA/CPU的IO管脚的风险。
CI9.8 | ADC的基准输入引脚是否放置了去耦电容？ | ADC的转换过程需要不停的对基准信号进行充放电，需要放置去耦电容，保证基准信号的稳定性。
CI9.10 | 使用运算放大器进行信号处理时，器件的输入电压范围是否限制在供电区间内，并保留合适的余量？ | 目前，所有常用运放为非轨到轨结构，运放的输入输出必须在电源范围内，且保留较大余量，以避免精度损失。一般±15V供电运放，信号建议在±10V以内。
CI10.1 | 不同电压轨之间的信号传递，是否设计了合适的电平转换接口电路？ | 避免电平不兼容导致的器件损伤，电平无法被正确识别。
CI10.3 | 不具有Bus-Hold特性的CMOS逻辑器件（如54LVC系列、54HC/HCT系列、54AHC/AHCT系列等），未使用的input管脚不允许悬空。是否采用电阻进行10kΩ/20kΩ上拉，或2kΩ下拉？ | 不带Bus-Hold特性的CMOS器件，若输入端浮空，可能会因电荷积累导致接口损坏或误动作；与之相对的，带Bus-Hold特性的CMOS器件则允许浮空。
CI10.5 | 输入端具有Bus-Hold特性（如54LVTxxx、54LVCHxxx）或者内部上/下拉电阻的器件，未用输入管脚是否悬空处理？ | 不带Bus-Hold特性的CMOS器件，若输入端浮空，可能会因电荷积累导致接口损坏或误动作；与之相对的，带Bus-Hold特性的CMOS器件则允许浮空。
CI12.1 | 所有控制信号（使能、片选、离散量控制、通道逻辑信号等），在模块上电、复位、三次电源故障、程序下载期间，输出是否都有预设值，且预设值符合设计要求？ | 防止上电、复位、程序下载、三次电源故障过程中，有非预期的控制动作或命令。
CI12.2 | 多级驱动器级联时，是否在各级输入端都通过电阻进行上拉或下拉处理？ | 电路设计中应避免因三态问题导致的“误动作”。

## 图片索引
图片来源索引
序号 | 文件名 | 完整路径
1 | 微信图片_20261014183405_7_18.jpg | D:\GPTPRJ\DSNCheck\微信图片_20261014183405_7_18.jpg
2 | 微信图片_20261014183406_8_18.jpg | D:\GPTPRJ\DSNCheck\微信图片_20261014183406_8_18.jpg