## 检查项
DSNCheck 原理图检查项（微信图片识别）
根据 D:\GPTPRJ\DSNCheck 目录下两张微信图片整理；文字按图片转录，来源图片列用于追溯。
编号 | 检查项 | 设计关注点 / 判定依据 | 原理图检查所需信息 | 检查逻辑步骤
CI4.1 | 整个模块的电源输入滤波电容是否放置？ | 防止出现电源回路一侧滤波电源也没有的情况。一次电源放置两个10uF瓷片电容串联，模拟电源放置一个1uF+0.1uF并联，数字电源放置两个22uF钽电容串联。 | 1. 模块层级、Page ID及电源入口对象（Port、Off-page Connector、Global）。 2. 输入电源网络名称及电源类型（一次电源、模拟电源、数字电源）；类型映射需由规则配置。 3. 电容的RefDes、Value、器件类别/介质、封装、所在Page及坐标。 4. 电容两端引脚所接网络、地网络名称及网络拓扑。 5. 电源入口到电容的连接路径和相对位置。 | 1. 识别每个模块/Page的输入电源网络，并按配置归类为一次、模拟或数字电源。 2. 沿输入电源网络收集同一模块内直接接地或通过中间节点连接的电容。 3. 依据电容两端网络判断并联或串联：同接电源与地为并联；存在专用中间节点且首尾接电源/地为串联。 4. 核对数量、容量和介质：一次电源2个10uF瓷片串联；模拟电源1uF与0.1uF并联；数字电源2个22uF钽电容串联。 5. 输出缺失、数量不足、容量/介质不符、拓扑不符及跨模块误匹配，并列出Page、网络和RefDes。缺少介质属性时转人工确认。
CI4.5 | 电源监控信号/功能，是否不会影响正常的电源上电时序？ | 当PGOOD信号被使用于控制后面时序的电源上电时，应注意其不会被潜在的钳位电路（如逻辑芯片的IO脚）钳到地，从而无法控制后续时序的电源上电。PGOOD信号的连接关系需十分谨慎。 | 1. PGOOD/PWRGOOD等电源监控网络及其源端输出引脚。 2. 监控网络的全部接收端、引脚类型、器件位号、Page及中间逻辑器件。 3. 源端和接收端各自的供电网络，以及EN、RESET等电源时序依赖关系。 4. 上拉/下拉/串联电阻及其阻值。 5. 接收端内部钳位/保护结构、IO上电容限和时序约束；这部分通常需器件数据手册或外部规则库。 | 1. 按名称和引脚属性识别PGOOD/PWRGOOD等监控信号。 2. 从源端追踪全部接收端及中间逻辑，建立“监控信号→使能电源”的依赖图。 3. 将每个接收器件的供电时序与PGOOD有效时刻比较。若接收器件当时尚未供电，标记潜在IO钳位风险。 4. 检查上拉电源是否先于信号有效、是否存在下拉/钳位通路，以及依赖图是否形成环路或死锁。 5. 报告风险路径、源/目的器件和相关电源。内部钳位结构无法从原理图确定时，标记为“需数据手册确认”。
CI5.1 | BUS形式连接的总线（控制总线、地址总线、数据总线），各管脚和Net的连接是否正确（无漏接、乱序/错位）？ | 控制、地址、数据线有大量信号，漏接、乱序、错位后会导致总线访问出错。该类型错误低级但不易发现。 | 1. Bus对象名称、位宽、索引范围和方向。 2. Bus Entry、Wire、Net Alias、Off-page Connector及层级连接关系。 3. 每个成员网络连接的器件位号、引脚号、引脚名及Page。 4. 期望的接口映射表；可来自原理图库引脚名、接口规范或人工配置。 5. 跨页连接器名称、总线范围和方向。 | 1. 解析Bus范围并按方向展开为有序成员列表。 2. 通过Bus Entry、Net Alias、Wire、Off-page Connector逐成员追踪到器件引脚。 3. 与期望映射表逐项比较引脚名、引脚号和成员索引。 4. 检查成员缺失、重复连接、索引越界、顺序反转、整体错位和未解析连接。 5. 对跨Page总线核对连接器名称、范围、方向和成员集合，并按Bus/成员/Page输出差异。
CI5.6 | CPU下载模式开关的状态建立，是否早于复位完成？ | CPU的下载模式开关状态建立时间过慢，会导致上电复位结束后BootLoader运行无法识别到有效的下载模式，设计时需评估两者的时间，确保下载状态在复位完成前建立。下载模式开关信号推荐不经过SRA型FPGA处理。 | 1. CPU下载模式/启动配置引脚、开关、跳线、上下拉电阻、电容及连接网络。 2. CPU复位引脚、复位网络、复位芯片/RC网络及复位释放延时。 3. 下载模式引脚的输入阈值、采样时刻和建立时间要求。 4. 各电源轨上电时间或斜率。 5. 信号路径中的FPGA/CPLD/缓冲器及其供电、复位和默认状态。 | 1. 识别下载模式开关对应的CPU启动配置网络和CPU复位网络。 2. 追踪开关到CPU之间的完整路径；若经过SRA型FPGA或其他需上电/配置后才工作的器件，直接报告风险。 3. 根据上下拉、RC、电源斜率和CPU输入阈值计算或估算模式信号稳定时间。 4. 根据复位芯片参数或RC网络计算复位释放时间。 5. 判断“模式稳定时间+安全裕量 < 复位释放/采样时间”是否成立；不成立则报错，缺少时序参数则列为人工确认项。
CI7.1 | 通讯端口的终端匹配电阻配置是否符合总线要求？ | 终端电阻用于减少传输通路中特征阻抗变化引起的反射，改善信号质量、防止误码。终端电阻的阻值应和传输电缆的特征阻抗一致，并联后等效负载不超过总线最大负荷，位置一般在最远的接收端；针对某些需求，还可能采用并联或端接（RS-422/485）、分裂端接（RS-485/CAN）等形式。在短距离或低速率时，可以不配置终端匹配电阻；具体可见各CBB使用指南和总线规范。例如：RS-422一般采用接收端等效100Ω（并联端接），RS-485一般采用双端120Ω，CAN一般采用双端120Ω等。 | 1. 接口类型（RS-422、RS-485、CAN等）和差分对网络。 2. 收发器引脚、连接器、节点/Page及总线端点关系。 3. 终端电阻的RefDes、阻值、两端网络、位置和连接方式。 4. 分裂端接中的中点网络、电容及阻值组合。 5. 电缆特征阻抗、节点数量、速率、距离和CBB/总线规范；这些参数通常需人工配置。 | 1. 根据收发器引脚和网络名识别通信接口及差分对。 2. 重建差分总线的节点和端点拓扑，定位连接器及最远接收端。 3. 查找跨差分对的并联终端、源端串联终端或分裂端接，并计算等效阻值。 4. 校验终端数量、阻值和位置：例如RS-422接收端约100Ω；RS-485/CAN通常总线两端各120Ω。 5. 检查终端是否误放在中间节点、遗漏、重复或造成负载超限。短距离/低速免终端仅在配置明确时放行，否则标记人工确认。
CI8.1 | 离散量输出电路带感性负载（继电器线圈，电磁阀线圈等）时，是否设计有续流二极管？ | 避免感性负载切断时电流断续引起的电压尖峰。
CI8.4 | 继电器触点开关是否采用了解决释放电弧的措施，如RC放电回路？ | 避免损坏继电器触点和引起电磁干扰。
CI9.1 | 热电阻、热电偶等放大倍数超过30倍的信号调理电路，所用滤波电容是否为1类瓷介？ | 2类瓷介电容等具有压电效应，承受振动应力时可产生mV级干扰信号，与热电偶等mV级信号相当，容易引起信号采集跳动超差。
CI9.3 | 频率等沿有效信号调理电路的最终输出是否采用了施密特触发器（54xxx14）进行整形？ | 比较器输出信号上升沿较缓，不满足FPGA/CPU对输入信号的上升时间要求。过窄上升沿的周期性信号存在损坏FPGA/CPU的IO管脚的风险。
CI9.8 | ADC的基准输入引脚是否放置了去耦电容？ | ADC的转换过程需要不停的对基准信号进行充放电，需要放置去耦电容，保证基准信号的稳定性。
CI9.10 | 使用运算放大器进行信号处理时，器件的输入电压范围是否限制在供电区间内，并保留合适的余量？ | 目前，所有常用运放为非轨到轨结构，运放的输入输出必须在电源范围内，且保留较大余量，以避免精度损失。一般±15V供电运放，信号建议在±10V以内。
CI10.1 | 不同电压轨之间的信号传递，是否设计了合适的电平转换接口电路？ | 避免电平不兼容导致的器件损伤，电平无法被正确识别。
CI10.3 | 不具有Bus-Hold特性的CMOS逻辑器件（如54LVC系列、54HC/HCT系列、54AHC/AHCT系列等），未使用的input管脚不允许悬空。是否采用电阻进行10kΩ/20kΩ上拉，或2kΩ下拉？ | 不带Bus-Hold特性的CMOS器件，若输入端浮空，可能会因电荷积累导致接口损坏或误动作；与之相对的，带Bus-Hold特性的CMOS器件则允许浮空。
CI10.5 | 输入端具有Bus-Hold特性（如54LVTxxx、54LVCHxxx）或者内部上/下拉电阻的器件，未用输入管脚是否悬空处理？ | 不带Bus-Hold特性的CMOS器件，若输入端浮空，可能会因电荷积累导致接口损坏或误动作；与之相对的，带Bus-Hold特性的CMOS器件则允许浮空。
CI12.1 | 所有控制信号（使能、片选、离散量控制、通道逻辑信号等），在模块上电、复位、三次电源故障、程序下载期间，输出是否都有预设值，且预设值符合设计要求？ | 防止上电、复位、程序下载、三次电源故障过程中，有非预期的控制动作或命令。
CI12.2 | 多级驱动器级联时，是否在各级输入端都通过电阻进行上拉或下拉处理？ | 电路设计中应避免因三态问题导致的“误动作”。

## 图片索引
图片来源索引
序号 | 文件名 | 完整路径
1 | 微信图片_20261014183405_7_18.jpg | D:\GPTPRJ\DSNCheck\微信图片_20261014183405_7_18.jpg
2 | 微信图片_20261014183406_8_18.jpg | D:\GPTPRJ\DSNCheck\微信图片_20261014183406_8_18.jpg