## 检查项
DSNCheck 原理图检查项（微信图片识别）
根据 D:\GPTPRJ\DSNCheck 目录下两张微信图片整理；文字按图片转录，来源图片列用于追溯。
编号 | 检查项 | 设计关注点 / 判定依据 | 原理图检查所需信息 | 检查逻辑步骤
CI4.1 | 整个模块的电源输入滤波电容是否放置？ | 防止出现电源回路一侧滤波电源也没有的情况。一次电源放置两个10uF瓷片电容串联，模拟电源放置一个1uF+0.1uF并联，数字电源放置两个22uF钽电容串联。 | 1. 模块层级、Page ID及电源入口对象（Port、Off-page Connector、Global）。 2. 输入电源网络名称及电源类型（一次电源、模拟电源、数字电源）；类型映射需由规则配置。 3. 电容的RefDes、Value、器件类别/介质、封装、所在Page及坐标。 4. 电容两端引脚所接网络、地网络名称及网络拓扑。 5. 电源入口到电容的连接路径和相对位置。 | 1. 识别每个模块/Page的输入电源网络，并按配置归类为一次、模拟或数字电源。 2. 沿输入电源网络收集同一模块内直接接地或通过中间节点连接的电容。 3. 依据电容两端网络判断并联或串联：同接电源与地为并联；存在专用中间节点且首尾接电源/地为串联。 4. 核对数量、容量和介质：一次电源2个10uF瓷片串联；模拟电源1uF与0.1uF并联；数字电源2个22uF钽电容串联。 5. 输出缺失、数量不足、容量/介质不符、拓扑不符及跨模块误匹配，并列出Page、网络和RefDes。缺少介质属性时转人工确认。
CI4.5 | 电源监控信号/功能，是否不会影响正常的电源上电时序？ | 当PGOOD信号被使用于控制后面时序的电源上电时，应注意其不会被潜在的钳位电路（如逻辑芯片的IO脚）钳到地，从而无法控制后续时序的电源上电。PGOOD信号的连接关系需十分谨慎。 | 1. PGOOD/PWRGOOD等电源监控网络及其源端输出引脚。 2. 监控网络的全部接收端、引脚类型、器件位号、Page及中间逻辑器件。 3. 源端和接收端各自的供电网络，以及EN、RESET等电源时序依赖关系。 4. 上拉/下拉/串联电阻及其阻值。 5. 接收端内部钳位/保护结构、IO上电容限和时序约束；这部分通常需器件数据手册或外部规则库。 | 1. 按名称和引脚属性识别PGOOD/PWRGOOD等监控信号。 2. 从源端追踪全部接收端及中间逻辑，建立“监控信号→使能电源”的依赖图。 3. 将每个接收器件的供电时序与PGOOD有效时刻比较。若接收器件当时尚未供电，标记潜在IO钳位风险。 4. 检查上拉电源是否先于信号有效、是否存在下拉/钳位通路，以及依赖图是否形成环路或死锁。 5. 报告风险路径、源/目的器件和相关电源。内部钳位结构无法从原理图确定时，标记为“需数据手册确认”。
CI5.1 | BUS形式连接的总线（控制总线、地址总线、数据总线），各管脚和Net的连接是否正确（无漏接、乱序/错位）？ | 控制、地址、数据线有大量信号，漏接、乱序、错位后会导致总线访问出错。该类型错误低级但不易发现。 | 1. Bus对象名称、位宽、索引范围和方向。 2. Bus Entry、Wire、Net Alias、Off-page Connector及层级连接关系。 3. 每个成员网络连接的器件位号、引脚号、引脚名及Page。 4. 期望的接口映射表；可来自原理图库引脚名、接口规范或人工配置。 5. 跨页连接器名称、总线范围和方向。 | 1. 解析Bus范围并按方向展开为有序成员列表。 2. 通过Bus Entry、Net Alias、Wire、Off-page Connector逐成员追踪到器件引脚。 3. 与期望映射表逐项比较引脚名、引脚号和成员索引。 4. 检查成员缺失、重复连接、索引越界、顺序反转、整体错位和未解析连接。 5. 对跨Page总线核对连接器名称、范围、方向和成员集合，并按Bus/成员/Page输出差异。
CI5.6 | CPU下载模式开关的状态建立，是否早于复位完成？ | CPU的下载模式开关状态建立时间过慢，会导致上电复位结束后BootLoader运行无法识别到有效的下载模式，设计时需评估两者的时间，确保下载状态在复位完成前建立。下载模式开关信号推荐不经过SRA型FPGA处理。 | 1. CPU下载模式/启动配置引脚、开关、跳线、上下拉电阻、电容及连接网络。 2. CPU复位引脚、复位网络、复位芯片/RC网络及复位释放延时。 3. 下载模式引脚的输入阈值、采样时刻和建立时间要求。 4. 各电源轨上电时间或斜率。 5. 信号路径中的FPGA/CPLD/缓冲器及其供电、复位和默认状态。 | 1. 识别下载模式开关对应的CPU启动配置网络和CPU复位网络。 2. 追踪开关到CPU之间的完整路径；若经过SRA型FPGA或其他需上电/配置后才工作的器件，直接报告风险。 3. 根据上下拉、RC、电源斜率和CPU输入阈值计算或估算模式信号稳定时间。 4. 根据复位芯片参数或RC网络计算复位释放时间。 5. 判断“模式稳定时间+安全裕量 < 复位释放/采样时间”是否成立；不成立则报错，缺少时序参数则列为人工确认项。
CI7.1 | 通讯端口的终端匹配电阻配置是否符合总线要求？ | 终端电阻用于减少传输通路中特征阻抗变化引起的反射，改善信号质量、防止误码。终端电阻的阻值应和传输电缆的特征阻抗一致，并联后等效负载不超过总线最大负荷，位置一般在最远的接收端；针对某些需求，还可能采用并联或端接（RS-422/485）、分裂端接（RS-485/CAN）等形式。在短距离或低速率时，可以不配置终端匹配电阻；具体可见各CBB使用指南和总线规范。例如：RS-422一般采用接收端等效100Ω（并联端接），RS-485一般采用双端120Ω，CAN一般采用双端120Ω等。 | 1. 接口类型（RS-422、RS-485、CAN等）和差分对网络。 2. 收发器引脚、连接器、节点/Page及总线端点关系。 3. 终端电阻的RefDes、阻值、两端网络、位置和连接方式。 4. 分裂端接中的中点网络、电容及阻值组合。 5. 电缆特征阻抗、节点数量、速率、距离和CBB/总线规范；这些参数通常需人工配置。 | 1. 根据收发器引脚和网络名识别通信接口及差分对。 2. 重建差分总线的节点和端点拓扑，定位连接器及最远接收端。 3. 查找跨差分对的并联终端、源端串联终端或分裂端接，并计算等效阻值。 4. 校验终端数量、阻值和位置：例如RS-422接收端约100Ω；RS-485/CAN通常总线两端各120Ω。 5. 检查终端是否误放在中间节点、遗漏、重复或造成负载超限。短距离/低速免终端仅在配置明确时放行，否则标记人工确认。
CI8.1 | 离散量输出电路带感性负载（继电器线圈，电磁阀线圈等）时，是否设计有续流二极管？ | 避免感性负载切断时电流断续引起的电压尖峰。 | 1. 离散量输出驱动器、继电器/电磁阀线圈的器件位号、引脚、负载类型和所在Page。 2. 线圈两端网络、供电电源、输出驱动方式（高侧/低侧）及开关器件。 3. 续流二极管的RefDes、型号、极性、额定反向电压和额定电流。 4. 二极管两端网络、与线圈的并联关系、相对位置及跨Page连接信息。 5. 线圈额定电压、电流和释放时间；缺少负载参数时需外部配置或人工确认。 | 1. 识别离散量输出与继电器线圈、电磁阀线圈等感性负载，并追踪线圈两端网络。 2. 判断输出驱动为高侧还是低侧，检查线圈两端是否存在与线圈并联的二极管。 3. 对直流低侧驱动确认二极管阴极接正电源、阳极接开关侧；对极性或交流负载不明确的情况转人工确认。 4. 核对二极管反向耐压和正向/脉冲电流是否满足线圈额定值及释放要求。 5. 输出缺失、串联、极性反接、跨错网络、额定值不足及未识别负载类型的问题，并列出Page和RefDes。
CI8.4 | 继电器触点开关是否采用了解决释放电弧的措施，如RC放电回路？ | 避免损坏继电器触点和引起电磁干扰。 | 1. 继电器触点的COM、NO、NC引脚、继电器位号和所在Page。 2. 触点所切换的负载类型（阻性、感性、容性）、电压、电流和频率。 3. RC吸收回路或其他灭弧器件的RefDes、阻值、电容值、耐压和连接网络。 4. 吸收回路跨接位置：触点两端、负载两端或其他指定位置。 5. 触点额定参数、负载浪涌及替代方案（MOV、二极管、TVS）规则；通常需数据手册或CBB规范。 | 1. 识别继电器触点的COM/NO/NC以及被切换的负载网络。 2. 根据负载类型和电压电流判断是否需要RC吸收或其他灭弧措施。 3. 查找跨触点或跨负载的串联RC，并确认R、C不是串错、漏接或只接到单端。 4. 核对阻值、电容值、耐压、功率和交流适用性；比较触点额定值、负载浪涌与吸收回路能力。 5. 对使用MOV、TVS或其他方案的设计按配置放行；缺少负载参数或替代方案规则时列为人工确认。
CI9.1 | 热电阻、热电偶等放大倍数超过30倍的信号调理电路，所用滤波电容是否为1类瓷介？ | 2类瓷介电容等具有压电效应，承受振动应力时可产生mV级干扰信号，与热电偶等mV级信号相当，容易引起信号采集跳动超差。 | 1. 热电阻、热电偶、桥式传感器等微弱模拟输入的器件类型、引脚和网络。 2. 信号调理链中的放大器、增益电阻、滤波电阻/电容及级联关系。 3. 总增益或各级增益计算所需的电阻值、拓扑和工作模式。 4. 信号路径滤波电容的RefDes、Value、封装、介质类别及是否为C0G/NP0等1类瓷介。 5. 传感器信号幅度、带宽和噪声要求；器件介质属性缺失时需BOM/厂家数据确认。 | 1. 识别热电阻、热电偶等微弱信号，并沿Page/跨页连接追踪完整调理链。 2. 根据增益电阻和拓扑计算各级及总增益，筛选总增益超过30倍的通道。 3. 收集这些通道输入、反馈和滤波位置的电容，核对其介质属性是否为1类瓷介（C0G/NP0等）。 4. 发现2类瓷介、介质缺失、器件型号无法确认或电容位于非目标信号路径时报告差异。 5. 输出通道、增益、滤波器件和Page；电容介质只能从型号/BOM确认时标记人工确认。
CI9.3 | 频率等沿有效信号调理电路的最终输出是否采用了施密特触发器（54xxx14）进行整形？ | 比较器输出信号上升沿较缓，不满足FPGA/CPU对输入信号的上升时间要求。过窄上升沿的周期性信号存在损坏FPGA/CPU的IO管脚的风险。 | 1. 频率、脉冲或边沿敏感信号的源端、调理链、最终接收器件和网络名称。 2. 比较器、运放、晶体管、缓冲器和最后一级逻辑器件的位号、引脚类型及Page。 3. 最终整形器件的准确型号、逻辑系列、施密特触发输入/输出引脚和供电网络。 4. 信号上升/下降时间、频率、占空比和接收端输入阈值要求。 5. 允许使用的等效器件清单及数据手册中的迟滞、传播延时和输入电压范围。 | 1. 识别频率、脉冲或边沿有效信号，并从源端追踪至CPU、FPGA或其他接收端。 2. 定位最终一级调理器件，判断其是否为54xxx14或规则允许的施密特触发器等效器件。 3. 检查施密特整形是否位于比较器/慢边沿节点之后、最终接收端之前，且输入输出方向正确。 4. 核对供电电压、输入阈值、迟滞、传播延时和接收端上升/下降时间要求。 5. 若最终输出直接来自比较器或普通逻辑器件且无明确快速边沿保证则报告风险；缺少时序参数时转人工确认。
CI9.8 | ADC的基准输入引脚是否放置了去耦电容？ | ADC的转换过程需要不停的对基准信号进行充放电，需要放置去耦电容，保证基准信号的稳定性。 | 1. ADC器件位号、型号、REF+/REF−或VREF引脚、模拟地/数字地引脚和所在Page。 2. 基准源、基准网络及其到ADC参考引脚的连接路径。 3. 参考去耦电容的RefDes、Value、介质、封装、两端网络和坐标。 4. ADC厂家推荐的电容值、ESR、耐压、接地方式和与引脚的允许距离。 5. 同一Page或同一模块内的局部地和参考网络，避免将另一Page的电容误认为本地去耦。 | 1. 识别所有ADC的REF/VREF引脚及其参考电源、参考地和基准源。 2. 沿参考网络追踪到本ADC所在Page或模块内的去耦电容，区分基准源自身电容与ADC引脚局部电容。 3. 检查是否有电容直接接在参考网络与指定地之间，并核对Value、封装和器件类型。 4. 按厂家推荐值、ESR和距离规则判断是否合格；禁止用另一Page或另一模块的电容代替本地去耦。 5. 输出缺失、接地错误、数值不符、距离过远和跨Page误匹配，并将缺少厂家参数的情况列为人工确认。
CI9.10 | 使用运算放大器进行信号处理时，器件的输入电压范围是否限制在供电区间内，并保留合适的余量？ | 目前，所有常用运放为非轨到轨结构，运放的输入输出必须在电源范围内，且保留较大余量，以避免精度损失。一般±15V供电运放，信号建议在±10V以内。 | 1. 运算放大器型号、输入/输出引脚、正负电源引脚及供电网络。 2. 输入信号源范围、偏置、增益网络、钳位器件和最坏情况下的输入电压范围。 3. 正负电源的实际电压、容差、上电状态和允许的输入共模范围。 4. 运放数据手册中的输入共模范围、输出摆幅和所需输入/输出余量。 5. 电阻网络、反馈拓扑及工作模式；信号幅度或供电容差缺失时需外部参数或人工确认。 | 1. 识别运放的输入引脚、供电轨和每个输入信号的来源与调理网络。 2. 根据电阻网络、增益和信号源范围计算最坏情况下的输入电压，必要时按电源容差分别计算。 3. 从器件规则库读取输入共模范围，检查输入上下限是否落在供电区间并满足规定余量。 4. 同时检查反馈导致的输出摆幅是否超出输出能力，避免只验证输入而遗漏饱和风险。 5. 输出超限方向、计算范围、电源轨、运放位号和信号路径；缺少信号幅度或数据手册参数时人工确认。
CI10.1 | 不同电压轨之间的信号传递，是否设计了合适的电平转换接口电路？ | 避免电平不兼容导致的器件损伤，电平无法被正确识别。 | 1. 跨不同电压轨连接的源器件、目标器件、信号方向、I/O引脚类型和Page。 2. 源端和接收端的供电电压、VIH/VIL、VOH/VOL、输入耐压及I/O标准。 3. 电平转换器件的型号、A/B侧供电引脚、通道方向、OE/EN和默认状态。 4. 信号网络、上拉/下拉电阻、开漏或三态结构及跨页连接关系。 5. 允许的电平转换器件与电压组合规则；器件I/O规格通常需数据手册或规则库。 | 1. 识别源器件和接收器件供电电压不同的信号网络，读取方向、I/O类型和Page。 2. 比较源端输出电平、接收端输入阈值和输入耐压，判断直接连接是否可能误识别或损坏。 3. 在存在电压域不兼容时查找电平转换器，核对A/B侧供电、通道方向、OE/EN和默认状态。 4. 检查开漏、三态、上拉电阻和跨页连接是否与转换器件的工作方式一致。 5. 输出直接跨域、转换器供电错误、方向错误、使能悬空及不满足阈值的路径；缺少I/O规格时人工确认。
CI10.3 | 不具有Bus-Hold特性的CMOS逻辑器件（如54LVC系列、54HC/HCT系列、54AHC/AHCT系列等），未使用的input管脚不允许悬空。是否采用电阻进行10kΩ/20kΩ上拉，或2kΩ下拉？ | 不带Bus-Hold特性的CMOS器件，若输入端浮空，可能会因电荷积累导致接口损坏或误动作；与之相对的，带Bus-Hold特性的CMOS器件则允许浮空。 | 1. 不具有Bus-Hold特性的CMOS器件、输入引脚类型、位号、型号和所在Page。 2. 输入引脚是否被使用、是否有No Connect标记、是否存在网络或隐藏连接。 3. 芯片是否具有内部上拉/下拉、Bus-Hold或其他默认偏置功能。 4. 外部上拉/下拉电阻的RefDes、阻值、连接电源/地和与输入脚的拓扑。 5. 允许的电阻规则：典型为10kΩ/20kΩ上拉或2kΩ下拉；器件特性需数据手册确认。 | 1. 根据器件型号和引脚属性筛选不具备Bus-Hold/内部偏置的CMOS输入。 2. 对标记未使用、No Connect或无驱动网络的输入，检查是否确实属于悬空候选。 3. 追踪输入脚是否通过电阻接到明确电源或地，识别10kΩ/20kΩ上拉和约2kΩ下拉。 4. 检查电阻是否误接信号、串接、取值越界、形成上下拉冲突，或因隐藏电源连接被错误放行。 5. 不具备必要器件属性时报告“无法判定”，不将Bus-Hold或内部偏置器件误报为错误。
CI10.5 | 输入端具有Bus-Hold特性（如54LVTxxx、54LVCHxxx）或者内部上/下拉电阻的器件，未用输入管脚是否悬空处理？ | 不带Bus-Hold特性的CMOS器件，若输入端浮空，可能会因电荷积累导致接口损坏或误动作；与之相对的，带Bus-Hold特性的CMOS器件则允许浮空。 | 1. 具有Bus-Hold或内部上拉/下拉功能的器件、型号、输入引脚和所在Page。 2. 输入引脚的使用状态、No Connect标记、网络名称及任何外部偏置。 3. 芯片数据手册中的Bus-Hold、内部偏置类型和允许悬空条件。 4. 相关电源域、复位状态和外部驱动器，确认悬空不会形成冲突或误动作。 5. 对不具备这些特性的输入，应转入CI10.3规则，而不是放行悬空。 | 1. 筛选具有Bus-Hold或内部上拉/下拉的输入引脚，并确认其型号与规则库匹配。 2. 对未使用输入检查是否没有外部网络、是否放置No Connect标记或采用项目认可的悬空表达。 3. 若存在外部上拉/下拉或其他驱动，检查其是否与内部偏置和所需默认状态冲突。 4. 对没有Bus-Hold/内部偏置的输入转入CI10.3，不因“未使用”而直接放行。 5. 输出错误连接、缺失No Connect、外部偏置冲突和器件属性缺失；属性不确定时人工确认。
CI12.1 | 所有控制信号（使能、片选、离散量控制、通道逻辑信号等），在模块上电、复位、三次电源故障、程序下载期间，输出是否都有预设值，且预设值符合设计要求？ | 防止上电、复位、程序下载、三次电源故障过程中，有非预期的控制动作或命令。 | 1. 所有使能、片选、离散量控制、通道逻辑等控制网络及源/目的器件。 2. 每个控制输出的默认电平、有效电平、输出使能状态和上拉/下拉电阻。 3. 模块上电、复位、三次电源故障、程序下载等事件的电源/复位/配置时序。 4. FPGA/CPLD、CPU、驱动器和继电器等器件在各事件阶段的默认状态及三态行为。 5. 设计要求中的安全状态、禁止动作和状态转换表；这些期望值通常需项目规则或人工配置。 | 1. 建立控制信号清单，关联每条网络的源端、目的端、输出使能、上拉/下拉和电源域。 2. 按上电、复位、三次电源故障、程序下载四种事件分别展开电源和复位状态。 3. 根据器件默认电平、三态状态、内部配置和外部电阻推导每条控制信号的实际输出。 4. 将推导结果与设计要求中的安全状态和禁止动作逐项比较，检查浮空、冲突、误使能和错误片选。 5. 按信号/Page/事件输出差异；若缺少目标状态表、时序或器件上电默认状态，列为人工确认而不是判定通过。
CI12.2 | 多级驱动器级联时，是否在各级输入端都通过电阻进行上拉或下拉处理？ | 电路设计中应避免因三态问题导致的“误动作”。 | 1. 多级驱动器级联拓扑、每级输入/输出引脚、使能引脚、位号和Page。 2. 三态、开漏、集电极开路或其他可能浮空的驱动器属性。 3. 各级输入网络、上拉/下拉电阻RefDes、阻值及连接到电源/地的方式。 4. 驱动器的使能时序、默认状态和同一节点上可能同时工作的输出端数量。 5. 允许的电阻范围、默认电平和级联接口规范；具体阈值需按器件数据手册或项目规则配置。 | 1. 识别多级驱动器级联，并沿每一级输出到下一级输入重建完整拓扑。 2. 筛选可能在禁用时变为高阻的三态、开漏或集电极开路驱动器。 3. 检查每一级输入节点是否由上拉或下拉电阻定义到明确电平，且电阻未被错误放在输出侧。 4. 核对阻值、连接电源/地、使能默认状态及多个输出同时驱动时的冲突风险。 5. 输出未偏置、取值不符、偏置方向错误、级联节点错接和跨Page遗漏；允许的范围由器件数据手册或项目规则决定。

## 图片索引
图片来源索引
序号 | 文件名 | 完整路径
1 | 微信图片_20261014183405_7_18.jpg | D:\GPTPRJ\DSNCheck\微信图片_20261014183405_7_18.jpg
2 | 微信图片_20261014183406_8_18.jpg | D:\GPTPRJ\DSNCheck\微信图片_20261014183406_8_18.jpg